## Sheet1
COMPONENT | VALUE | DESCRIPRION | COST | TOT
U1 | 0 | SWITCHING REGULATOR EFF_TYP=90% | 3 | 7.24
U2 | 0 | SWITCHING REGULATOR EFF_TYP=90% | 3
C1 | 15p | CAPACITOR | 0.03
C2 | 47u | CAPACITOR | 0.03
C3 | 4.7n | CAPACITOR | 0.03
C4 | 220p | CAPACITOR | 0.03
C5 | 15p | CAPACITOR | 0.03
C6 | 47u | CAPACITOR | 0.03
C7 | 4.7n | CAPACITOR | 0.03
C8 | 220p | CAPACITOR | 0.03
L1 | 220n | INDUCTOR >300mA | 0.5
L2 | 220n | INDUCTOR >300mA | 0.5
R1 | 500k | RESISTOR | 0
R2 | 200k | RESISTOR | 0
R3 | 100k | RESISTOR | 0
R4 | 10k | RESISTOR | 0
R5 | 274k | RESISTOR | 0
R6 | 500k | RESISTOR | 0
R7 | 200k | RESISTOR | 0
R8 | 100k | RESISTOR | 0
R9 | 10k | RESISTOR | 0
R10 | 274k | RESISTOR | 0