## Sheet1
COMPONENT | VALUE | DESCRIPRION | COST | TOT
U1 | 0 | SWITCHING REGULATOR EFF_TYP=90% | 3 | 12.57
U2 | 0 | SWITCHING REGULATOR EFF_TYP=90% | 3
U3 | 0 | SWITCHING REGULATOR EFF_TYP=90% | 3
U4 | 0 | LINEAR REGULATOR VR2 | 1.5
C1 | 15p | CAPACITOR | 0.03
C2 | 47u | CAPACITOR | 0.03
C3 | 4.7n | CAPACITOR | 0.03
C4 | 220p | CAPACITOR | 0.03
C5 | 15p | CAPACITOR | 0.03
C6 | 47u | CAPACITOR | 0.03
C7 | 4.7n | CAPACITOR | 0.03
C8 | 220p | CAPACITOR | 0.03
C9 | 20u | CAPACITOR | 0.03
C10 | 15p | CAPACITOR | 0.03
C11 | 4.7n | CAPACITOR | 0.03
C12 | 220p | CAPACITOR | 0.03
C13 | 47u | CAPACITOR | 0.03
C14 | 10u | CAPACITOR >5V | 0.05
C15 | 10u | CAPACITOR >5V | 0.05
C16 | 10u | CAPACITOR >5V | 0.05
C17 | 10u | CAPACITOR | 0.03
L1 | 220n | INDUCTOR >300mA | 0.5
L2 | 220n | INDUCTOR >300mA | 0.5
L3 | 220n | INDUCTOR >300mA | 0.5
R1 | 500k | RESISTOR | 0
R2 | 200k | RESISTOR | 0
R3 | 100k | RESISTOR | 0
R4 | 10k | RESISTOR | 0
R5 | 274k | RESISTOR | 0
R6 | 500k | RESISTOR | 0
R7 | 200k | RESISTOR | 0
R8 | 100k | RESISTOR | 0
R9 | 10k | RESISTOR | 0
R10 | 274k | RESISTOR | 0
R12 | 600k | RESISTOR | 0
R13 | 100k | RESISTOR | 0
R14 | 10k | RESISTOR | 0
R15 | 500k | RESISTOR | 0
R16 | 274k | RESISTOR | 0